## Sheet1
12疗区内部标识标牌装饰画需求清单
序号 | 标识名称 | 设计尺寸 | 生产工艺要求 | 预估采购数量 |  |  |  | 单位 | 投标单价 | 价格汇总
|  |  |  | 1F+2F | 3F | 4F | 小计
1 | 直梯索引（电梯厅） | 550*1800*25mm | 外圈：1.5mm厚不锈钢焊接造型白色烤漆； 面板：1.5mm厚不锈钢切割造型，木纹热转印； 图文：4mm铝型材可替换信息条,图文内容uv打印; | 2 | 1 | 1 | 4 | 块
2 | 直梯停靠信息牌 | 1100*200*20mm | 底板：1.5mm厚不锈钢切割造型，专色氟碳烤漆； 面板：5mm亚克力白色烤漆； 图文：UV打印 | 4 | 2 | 2 | 8 | 块
3 | 轿厢内索引 | 1200*540*8mm | 主体：5mm亚克力雕刻造型，表面氟碳专色烤漆； 图文：3M铸造级写真贴膜，图文UV打印； 固定方式：贴墙安装； | 6 |  |  | 6 | 块
4 | 悬挂方向指引 | 2200*350*80mm | 主体：1.5mm厚304不锈钢焊接造型，专色氟碳烤漆； 图文：不锈钢激光镂空，背托3mm亚克力面板，正面贴3M透光膜； 内置光源：6000K防水LED模组，正发光； 固定方式：顶部螺杆吊挂，配专色不锈钢套管； |  | 4 | 2 | 6 | 块
5 | 贴墙方向指引 | 1600*500*20mm | 图标：1.5mm304不锈钢围边焊接立体字，围边高度15mm，专色氟碳烤漆，图标专色即时贴； 中英文：8mm亚克力雕刻，表面氟碳专色烤漆；； |  | 2 | 2 | 4 | 套
6 | 病床指引 | 1000*380*8mm | 8mm亚克力雕刻立体图形，表面氟碳专色烤漆； 箭头：图标专色即时贴； |  | 2 | 2 | 4 | 套
7 | 床位号 | 120*60*3mm | 3mm亚克力雕刻，表面氟碳专色烤漆，图文UV打印； |  | 72 | 72 | 144 | 块
8 | 贴墙区域名称标识 | 1200*250*15mm | 主体：1.5mm厚304不锈钢焊接造型，专色氟碳烤漆； 图文：超透贴高精度UV打印； 固定方式：贴墙膨胀螺丝固定； | 5 |  |  | 5 | 块
9 | 服务站悬挂吊牌 | 2200*350*80mm | 主体：1.5mm厚304不锈钢焊接造型，专色氟碳烤漆； 图文：不锈钢激光镂空，背托3mm亚克力面板，正面贴3M透光膜； 内置光源：6000K防水LED模组，正发光； 固定方式：顶部螺杆吊挂，配专色不锈钢套管； | 1 | 1 |  | 2 | 块
10 | 电梯间侧招 | 360*220*40mm | 主体：1.5mm厚不锈钢焊接造型，5mm亚克力热弯造型白色烤漆； 图文：UV打印； | 2 | 1 | 1 | 4 | 块
11 | 电梯间楼层号 | H220mm | 1.5mm304不锈钢围边焊接立体字，专色氟碳烤漆； | 2 | 1 | 1 | 4 | 套
12 | 楼梯间侧招 | 360*220*40mm | 主体：1.5mm厚不锈钢焊接造型，5mm亚克力热弯造型白色烤漆； 图文：UV打印； | 4 | 4 | 4 | 12 | 块
13 | 楼梯间楼层号 | H180mm | 5mm厚层亚克力立体字专色烤漆； | 4 | 4 | 4 | 12 | 套
14 | 卫生间侧招 | 360*220*40mm | 主体：1.5mm厚不锈钢焊接造型，5mm亚克力热弯造型白色烤漆； 图文：UV打印； | 1 | 2 | 1 | 4 | 块
15 | 卫生间门牌 | H200mm | 5mm亚克力雕刻专色烤漆 | 2 | 2 | 1 | 5 | 块
16 | 包厢门牌 | 360*80*20mm | 1.5mm304#不锈钢开槽折弯焊接造型，金色半哑光边框，深咖色木纹面板，红色凹凸肌理，单板雕刻文字及纹样 | 9 |  |  | 9 | 块
17 | 诊室侧招 | 360*220*40mm | 主体：1.5mm厚不锈钢焊接造型，5mm亚克力热弯造型白色烤漆； 图文：UV打印； | 2 |  |  | 2 | 块
18 | 办公门牌 | 220*220*15mm | 底板：8mm亚克力雕刻，表面氟碳专色烤漆； 数字：5mm亚克力雕刻立体字，表面氟碳专色烤漆； 面板：5mm亚克力镂空雕刻，表面氟碳专色烤漆，图文UV打印； 固定方式：贴墙安装； |  | 3 | 2 | 5 | 块
19 | 后勤门牌 | 300*100mm | 5mm厚亚克力专色烤漆，图文背UV； | 19 | 6 | 5 | 30 | 块
20 | 消火栓标识 | 280*100*5mm | 5mm厚亚克力专色烤漆，图文丝网印刷 | 7 | 12 | 11 | 30 | 块
21 | 消火栓使用方法 | 280*200*5mm | 5mm厚亚克力专色烤漆，图文背UV； | 7 | 12 | 11 | 30 | 块
22 | 消防疏散图 | 300*210*5mm | 5mm厚亚克力专色烤漆，图文背UV； | 3 | 39 | 39 | 81 | 块
23 | 温馨提示 | 200*200*5 | 5mm厚亚克力专色烤漆，图文背UV； | 10 | 10 | 10 | 30 | 块
24 | 海报框 | 900*600*10mm | 可更换式海报框；1mmPVC面板，内容写真； | 10 | 10 | 10 | 30 | 块
25 | 推拉牌 | 100*80*2mm | 2mm亚克力背UV；（推、拉两块一套） |  | 6 |  | 6 | 套
26 | 防撞腰线 | H120mm | 磨砂膜，图文UV打印； | 10 | 10 | 10 | 30 | 米
27 | 公共卫生间（标准） | 500X500mm | 高分子框装裱画面 |  | 5 | 5 | 10 | 套
28 | 公区装饰画（标准） | 500X500mm | 高分子框装裱画面 |  |  |  | 40 | 套
29 | 独立卫生间装饰画 | 400X400mm | 高分子框装裱画面 |  | 39 | 39 | 78 | 套
30 | 公区装饰画（非标） | 1500X4500mm | 高分子框装裱画面 |  | 2 |  | 2 | 套
投标总价：